## Sheet 1
Table 1
| Item | Qty | Reference(s) | Value | LibPart | Footprint | Datasheet | Description | Price | Supplier | Supplier ref.
| 1 | 16 | 3V0_2, EE1, GND2, I2S1_CK1, I2S1_SD1, I2S1_WS1, I2S3_CK1, I2S3_SD1, I2S3_WS1, PA2, PC3, RX1, SPI2_CK1, SPI2_MISO1, SPI2_MOSI1, TX1 | TestPoint | Connector:TestPoint | audio_shield:TestPoint_Loop_D2.50mm_Drill1.0mm_LowProfile | ~ |  |  | np
| 2 | 10 | C1, C5, C6, C7, C8, C9, C11, C13, C15, C17 | 100n | Device:C | Capacitor_SMD:C_0603_1608Metric | ~ |  | 0.0093 | Distrelec | 300-86-429
| 3 | 1 | C2 | 1u | Device:C | Capacitor_SMD:C_0603_1608Metric | ~ |  | 0.0629 | Distrelec | 301-44-765
| 4 | 2 | C3, C4 | 4.7u | Device:C | Capacitor_SMD:C_0603_1608Metric | ~ |  | 0.3896 | Distrelec | 300-31-676
| 5 | 4 | C10, C12, C14, C16 | 220p | Device:C | Capacitor_SMD:C_0603_1608Metric | ~ |  | 0.0135 | Distrelec | 300-86-545
| 6 | 1 | J1 | CONN_10_LEFT | Connector_Generic:Conn_01x10 | audio_shield:BF090-10-X-B1 | http://www.farnell.com/datasheets/2342918.pdf?_ga=2.210943958.293929472.1593689991-1142544513.1588679285 |  | 1.46 | Farnell | 2751429
| 7 | 1 | J2 | CONN_10_RIGHT | Connector_Generic:Conn_01x10 | audio_shield:BF090-10-X-B1 | http://www.farnell.com/datasheets/2342918.pdf?_ga=2.210943958.293929472.1593689991-1142544513.1588679285 |  | 1.46 | Farnell | 2751429
| 8 | 1 | J9 | SWD_TC2030 | audio_shield:SWD_TC2030 | Connector:Tag-Connect_TC2030-IDC-FP_2x03_P1.27mm_Vertical | https://www.digikey.ch/htmldatasheets/production/2094258/0/0/1/tc2030-ctx-datasheet.html |  | 51.01 | Digikey | TC2030-CTX-ND
| 9 | 1 | J48 | STLINK-V3MINI Placeholder | Connector:AVR-JTAG-10 |  | https://www.digikey.ch/product-detail/fr/STLINK-V3MINI/497-19530-ND/10266291/?itemSeq=333705927 ~ |  |  | np
| 10 | 1 | L1 | 2.2uH/15mA | Device:L | Inductor_SMD:L_0603_1608Metric | https://www.distrelec.ch/fr/inductance-cms-2uh-10-prefix-prefix-15-suffix-suffix-ma-kemet-l0603c2r2ksmst/p/30143947?track=true&no-cache=true |  | 0.3708 | Distrelec | 301-43-947
| 11 | 4 | MK1, MK2, MK3, MK4 | SPH0645LM4H-B | SPH0645LM4H-B:SPH0645LM4H-B | audio_shield:MIC_SPH0645LM4H-B | https://www.digikey.ch/product-detail/en/knowles/SPH0645LM4H-B/423-1405-1-ND/5332432 |  | 2.84 | Digikey | 423-1405-1-ND
| 12 | 5 | R1, R2, R4, R6, R8 | 10k | Device:R | Resistor_SMD:R_0603_1608Metric | https://www.distrelec.ch/fr/resistance-couche-epaisse-resistance-cms-0603-10kohm-100mw-rnd-components-rnd-1550603saj0103t5e/p/30056687?track=true&no-cache=true | Thick film resistor 0.1W 1% | 0.0084 | Distrelec | 300-56-687
| 13 | 4 | R3, R5, R7, R9 | 68 | Device:R | Resistor_SMD:R_0603_1608Metric | https://www.distrelec.ch/fr/resistance-cms-couche-epaisse-haute-precision-protegees-contre-les-surtensions-68ohm-0603-rnd-components-rnd-155ps03w4f680jt5e/p/30149821?track=true&no-cache=true | Thick film resistor 0.1W 1% | 0.0265 | Distrelec | 301-49-821
| 14 | 1 | U1 | STM32F446RETx | MCU_ST_STM32F4:STM32F446RETx | Package_QFP:LQFP-64_10x10mm_P0.5mm | http://www.st.com/st-web-ui/static/active/en/resource/technical/document/datasheet/DM00141306.pdf | Microcontrôleur 32bit 512KB LQFP-64 | 8.63 | Distrelec | 301-70-759
| 15 | 1 | U2 | DS28E05P | audio_shield:DS28E05P | Package_SO_J-Lead:TSOC-6_3.76x3.94mm_P1.27mm | https://datasheets.maximintegrated.com/en/ds/DS28E05.pdf |  | 0.73 | Mouser | 700-DS28E05P+